## 1
仕様標準 |  |  |  | 名称：東海理化金型製作標準 | [5 empty] | №：I-006
ページ：1/1
【目的】
東海理化のCSRに対応した金型を製作する
【適用範囲】
東海理化(OEM)の金型
【内容】
東海理化(OEM)の金型を手配する際は、金型FPチェックシート(別シート)に記載されている内容を型メーカーへ指示し、
金型完成後はチェックシートの記入を行い客先(東海理化)に提出しなければならない
4 | [7 empty] | 承認 | 審査 |  | 起案
3 | [7 empty] | 2022-02-07 | 2022-02-07 |  | 2022-02-07
2
1
符号 |  | 改訂内容 |  |  | 改訂日 | 承認 | 作成
【配布先】 |  |  | なし(仕様確認用)
仕様標準は適用範囲が製品形状・金型構造に特化した標準の為、適用可否判断及び詳細不明の際は、上司に確認する事

## 金型FPチェックシート
金型FPチェックシート Check Sheet for Die FP
車種 model № |  |  | 品番 Part No |  | 品名 Part Name |  |  |  | 金型 № Die №
[12 empty] | 金型仕入先サイン欄 |  |  | 部品仕入先サイン欄 |  |  |  | TRサイン欄
[12 empty] | 承認 | 点検 | 担当 | 承認 | 点検 | 担当 |  | 承認 | 点検 | 担当
金型ＦＰ設定基準Criteria for Providing Foolproof (FP) System
1) ＦＰ設定の原則
Principles of Providing FP System
|  | ① | 同一キャビティの金型部品は、正規位置にのみ組付け可能となるようＦＰを設定する | [7 empty] | 1)① | [6 empty] | ◆1 |  |  |  | 型メーカー
|  |  | ＊新設型の場合は型設計段階からＦＰを盛り込む事 | [7 empty] | Judge | [10 empty] | 仕入れ先
|  |  | Provide an FP system for a mold so that the components of the same cavity can only be fitted | [18 empty] | TR
|  |  | in the right places. | [14 empty] | ◆2 |  |  |  | 型メーカー
|  |  | *When fabricating new dies, shall incorporate FP system from mold design stage. | [18 empty] | 仕入れ先
|  | ② | 金型組立時、ＦＰの実施状況を点検し問題無きことを確認の上「ＦＰ」銘板を作業者側 | [7 empty] | 1)② | [10 empty] | TR
|  |  | 側面に貼付すること | [7 empty] | Judge
When assembling a mold, check that the FP system applied to
the mold works adequately to prevent errors and attach an
|  |  | FP plate on the side surface on the operator's side of the mold. | [6 empty] | FP plate
◇ ＦＰ設定の目的として、誤組付けによる以下のような不具合を防止する
|  | ◇ | The FP system is intended to prevent the following problems caused by assembly errors:
「正規形状でない製品が成形出来てしまう場合」
Problem : An irregular shaped product can be produced.
「金型破損してしまう場合」Problem : A mold can be damaged.
・△1 2015.4.14東海理化 承認欄追加 ・△2 2016.5.17内容見直し他 ・△3 2)、5)、12)内容見直し ・△4 2021.5.31写真№1レイアウト見直し、他 | [10 empty] | (1/7)
2) キャビティ間の適用
FP System Between Cavities
|  | ①キャビティ間のFPは不要とする。但し分解時等はキャビティ毎に部品箱を分けて作業を実施する事。 | [8 empty] | 2)①
|  | FP between the cavity is not necessary. But when disassembling, carry out work | [8 empty] | Judge
separating parts box every cavity.
3）適用部品
Applicable Components
|  | ・丸形状コア ・角形状コア ・異形状コア ・コアピン ・バンザイコア ・スライドコア | [8 empty] | 3)①
|  | ・スリーブピン（押出し用スリーブを含む） ・センターピン（スリーブピンの芯) ・ブロック押し | [8 empty] | Judge
・Round core ・Square core ・Odd-shaped core ・Core pin ・Angular core ・Slide core
・Sleeve pin (including a sleeve for ejection) ・Center pin (center of the sleeve pin) ・Push block
☆設置方法の選択順位は ①⇒②⇒③ とする
The order of the priority of the FP measures (highest to lowest): ①, ②, ③.
| 4）ＦＰ適用除外部品 | [9 empty] | 4)①
| Nonapplicable Components | [9 empty] | Judge
|  | ・入駒 （メインブロック） |  |  |  | ・丸押出しピン |  | ・角押出しピン
・Impression block (main block) ・Round ejector pin ・Square ejector pin
注1）押出しピンは 先端形状加工等により方向の規制が必要なものは 必ず回り止め処置を施すこと
例) ピン打ち・面カット 等
When the direction of the ejector pin has to be controlled because the tip has been
machined, take any measures to stop rotation, such as a pin insertion or a collar cutting.
(2/7)
5)FP適用箇所の確認
Checking the actual FP
|  | 3)のFP適応部品のうち類似形状の部品に於いて逆組みが出来ない事を全て確認する事 | [8 empty] | 5)①
|  | また、原則として逆組み出来ない(嵌らない)画像を最後尾に全て添付する事 | [8 empty] | Judge
全ての画像が添付できない場合は1事例を添付し『他ヶ所に於いても全て確認済』と画像部に記載の事
|  | 類似形状部品のFPヶ所数を右記に記載する事 | [8 empty] | Number of FP
Shall check 3) FP applicable components can not be installed in a reverse direction.
Shall attach all pictures which FP applicable components can not be installed in
a reverse direction in principle.
When all pictures can not be attached, attach 1 example, and mention
"Other points are all comfirmed" in the picture.
Shall fill in the number of FP system in the right note.
| 6）合いマーク | [9 empty] | 6)①
| Set Marks | [9 empty] | Judge
|  | ① | ＦＰの適応要否に関わらず合いマークは、作業性向上・誤組付け防止の必須要件であるため、
初回型完より全部品必ず刻印しておくこと
Whether an FP system is applied or not, place set marks on all mold
components when a first mold is completed because the marks are necessary
to improve workability and prevent assembly errors.
7）合いマーク加工要領
| Procedure For Stamping of Set Marks | [9 empty] | 7)①
|  | ①推奨工具 | [8 empty] | Judge
リューター等を使用して削り込み、容易に消えないように表示する
Recommended tools
Incise the marks with a machine such as a grinding tool to ensure they do not
erase easily.
|  | ②文字 | [8 empty] | 7)②
|  | 文字書体は、Ｊ形斜体に準じ、見易いものとする。太さは1ｍｍ以下の細文字を推奨する。 | [8 empty] | Judge
サイズは、下記を推奨するが、見易いことを条件に、2.5ｍｍ以下 10ｍｍ以上も可とする
表面処理後に判別できなくなった場合は、タッチアップのこと
Font
|  | Choose a legible italic font up to 1 mm thick. |  |  |  |  | The recommended font and sizes are shown below.
The sizes between 2.5 mm and 10 mm are also available if they are legible.
Tag at the lettering if it is no longer distinguishable after performing surface treatments.
(3/7)
7)③
|  | ③型を開いた時、入駒の見える位置に記入する | [8 empty] | Judge
8）入駒の合いマーク記入方法
Procedure for stamping of a set mark on an impression block
①合いマークの文字レイアウトは金型の天側とし読み取れるように刻印すること。
|  | 刻印する文字は方向性を統一すること | [8 empty] | 8)①
|  | （竪型は組付け時に字の向きが正面となるよう刻印すること） | [8 empty] | Judge
Stamp an set mark clearly on the top of a mold.
Unify the direction of the marks.
②合いマークに使用する文字は入駒番号と同じ文字を基本とし
刻印すること
8)②
|  |  | Stamp the impression block number as a set mark. | [7 empty] | Judge
[例2]入駒番号Ａ Ｂの場合
[Case 2] Impression block numbers: A and B
9）コアピン合いマーク記入方法
|  | Procedure for stamping of a set mark on a core pin | [8 empty] | 9)①
|  | ①刻印する文字は方向性を統一すること（逆向き組みつけ防止のため） | [8 empty] | Judge
Unify the direction of set marks to prevent assembly errors.
②多数個取りの場合は、各キャビに重複した合いマークを使用しないこと
|  |  | Do not stamp the same set mark on different cavities of a multi-cavity mold. | [7 empty] | 9)②
Judge
[記入例][Stamping sample]
4個取り、入駒番号の算用数字 1.2.3.4の場合
入駒番号Ａの入駒に入るコアピンの合いマークは、 Ａ1.Ａ2.Ａ3.Ａ4・・・
入駒番号Ｂの入駒に入るコアピンの合いマークは、 Ｂ1.Ｂ2.Ｂ3.Ｂ4・・・
以下 Ｃ1.Ｃ2.・・・、Ｄ1.Ｄ2・・・とする
In a four-cavity mold, the impression block numbers are 1, 2, 3, 4….
The set marks of the core pins to be fit in Impression block A shall be A1, A2, A3, A4...
The set marks of the core pins to be fit in Impression block B shall be B1, B2, B3, B4…
|  | The same rule applies: C1, C2…, and D1, D2…. | [8 empty] | 9)③
|  | ③同形状、同寸法のコアであっても合いマークは必ず違う文字で刻印すること | [8 empty] | Judge
Stamp different marks on cores which are the same in shape and dimensions.
④向きで見間違える文字を使用する場合は、文字の下にアンダーラインを引き文字の上下が
|  |  | わかるように刻印すること（逆組付け防止のため） | [7 empty] | 9)④
|  |  | When stamping numbers or letters which are confusing in terms of direction, | [7 empty] | Judge
underline them as shown below to prevent the marked parts from being assembled
up side down.
[例 E.g.] 1, 6, 8, 9, 11, H, N, S, X
(4/7)
|  | ⑤面積が狭くツバに刻印できない場合は下記の用に記号等で合いマークを刻印すること。 | [8 empty] | 9)⑤
|  |  | If the collar is too small to put a set mark, stamp a symbol as a set | [7 empty] | Judge
mark as shown below.
|  | ⑥ＮＳ ＣＰ等のインサート支えピンのように同寸法の小径ピンが多数あり連番で記入できない | [8 empty] | 9)⑥
|  |  | 場合は、同じ記号でも可とする。但し、押出しピンの逃がしや他のピンと干渉する為ツバを | [7 empty] | Judge
カットしてあるものは、組付け場所が限定できるように他の合いマークと考えること。
また、各コアピンの組付け場所が分かるように組図を添付すること。
When there are many identical small-diameter pins including insert support pins
(knock pins or core pins) and it is impossible to put serial numbers on them,
the same mark can be used.
In this case, put a different set mark on an ejector pin with clearance or with
partially cut collar for interference prevention so that the assembly location can be
identified. In addition to this, attach an assembly drawing to indicate the assembly
location of each core pin.
|  | ⑦類似のコアが目視で識別できない場合は、部品が特定できるよう、合いマーク以外に | [8 empty] | 9)⑦
|  |  | コア側面に図面番号又は、それに類する記号を刻印すること（押出しピン要） | [7 empty] | Judge
If similar cores cannot be visually distinguished from each other, stamp the
drawing number or a equivalent number or code on the side surface along
with a set mark.
10）押出しピンの合いマーク記入方法
Procedure for stamping of a set mark on an ejector pin
①合いマークの文字レイアウトは金型の天側を上とし、
|  | 読み取れるように刻印すること。 | [8 empty] | 10)①
|  | 刻印する文字は方向性を統一すること | [8 empty] | Judge
Stamp a set mark clearly on the top of a mold.
Unify the direction of the marks.
（竪型は組付け時に字の向きが正面となるよう刻印すること）
②合いマークに使用する文字は（国内向け、海外向け問わず）算用数字、または英字（ローマ字）
|  |  | とし、必ず連番で分かりやすい文字で刻印すること | [7 empty] | 10)②
|  |  | Stamp legible Arabic figures or alphabetical letters in series as the set | [7 empty] | Judge
marks (regardless of Japan or overseas). Use legible fonts.
③合いマークは全ての押出しピンに刻印し（ランナー押出しピンも刻印すること）
|  |  | 同一寸法の押出しピンでも必ず連番で刻印すること。押出し板内に同一数字、同文字（英字）は使用 | [7 empty] | 10)③
|  |  | しないこと | [7 empty] | Judge
算用数字を刻印する場合 6.9のように逆向きに見間違える数字は、数字の下に
アンダーラインを引くこと（圧力センサーのツバ裏面には刻印不可）
Stamp a set mark on each ejector pin (including runner ejector pins).
Stamp serial numbers on ejector pins which are dimensionally identical.
The same numerical figures and letters shall be not used in the ejector plate.
When stamping confusing numerical figures such as a 6 and a 9,
underline them to show the direction.
[例 E.g.] 1, 6, 8, 9, 11, H, N, S, X
(5/7)
|  | ④廻り止めのあるピン、角ピン等組付けに方向性が必要なピンの合いマークは文字が逆に | [8 empty] | 10)④
|  |  | ならないよう刻印すること | [7 empty] | Judge
Stamp a set mark carefully on a pin with rotation stopper or a angular pin whose
direction of assemblies limited in order to avoid assembly errors.
|  | ⑤合いマークに算用数字と英字を併用する場合は文字の間違えやすいＩ（数字の1と）、Ｏ（数字の0と） | [8 empty] | 10)⑤
|  |  | Ｚ（数字の2と）、は使用しないこと | [7 empty] | Judge
When using both numerical figures and alphabetical letters in a set mark,
avoid the confusing combination of "1" and "I", "0" and "O", or "2" and "Z".
|  | ⑥ツバ径2ｍｍ以下の小径の押出しピンでツバ底面に合いマークの刻印できない物は | [8 empty] | 10)⑥
|  |  | ツバ側面に刻印すること | [7 empty] | Judge
If it is impossible to stamp a set mark on the bottom of the collar of an
ejector pin whose collar is 2 mm or smaller in diameter, put it on the side surface.
11）スプルーブッシュ
Sprue bush
|  |  | ①スプルーブッシュの逆組み防止の為、天側にＴマークを刻印のこと。(逆組防止処置でも可) | [7 empty] | 11)①
|  |  |  | Stamp a letter "T" on the top of the sprue bush to prevent assembly errors. | [6 empty] | Judge
(Even measure to prevent assembly errors measures is possible.)
Stamp a letter "T"
|  |  | ②竪型の場合は組付け方向がわかるように下記のような記号等を刻印すること | [7 empty] | 11)②
|  |  | Stamp a set mark that means the direction of assembly. | [7 empty] | Judge
（The case of a vertical molding machine）
stamp a set mark
12）合いマークチェック作業
Procedure for inspection of set marks
|  | ①全ての入子、押出しピン・ブッシュの合いマークに適用する（無い場合はつける） | [8 empty] | 12)①
|  | マーキングチェックは、油性マジック極細を使用する | [8 empty] | Judge
Check if every impression block, ejector pin and bush has a set mark.
(If there are any parts without a set mark, put a mark on it.)
Use a thin oil-based ink marker pen for set mark inspection.
(6/7)
[部品裏表に合いマークが設定されている場合]
Inspection of set marks on the back of parts
|  | ②部品組付け時 | [8 empty] | 12)②
|  | ・ | 合いマーク（コア ＥＰ側）を目視にて確認する | [7 empty] | Judge
|  | ・ | 合いマーク（入駒 ＥＰ板側）を目視にて確認する。
|  | ・ | 部品を挿入する
Assembly phase
|  | ・ | Check set marks on a core and an ejector pin visually.
|  | ・ | Check set marks on an impression block and an ejector plate visually.
|  | ・ | Insert the components.
|  | ③組付け後チェック | [8 empty] | 12)③
|  | ・ | 再度マジックを使用して、合いマークとおり組付 | [7 empty] | Judge
できたかどうか、合いマークを消し込みながら
|  |  | 確認する |  |  | （マーキングチェック）
作業後はマジックを拭き取らず残しておくこと
After assembly
|  | ・ | Check if the components are assembled as required
while putting an inspection mark (e.g., circle or line) on
set mark with a marker pen.
Do not wipe off the inspection marks.
[部品側面に合いマークが設定されている場合]
Inspection of set marks on the side of parts
|  | ④部品組付け時 | [8 empty] | 12)④
|  | ・ | 合いマーク（コア ＥＰ側）を目視にて確認する | [7 empty] | Judge
|  | ・ | 合いマーク（入駒 ＥＰ板側）を目視にて確認する
|  | ・ | 合いマーク（コア ＥＰ側）をマーキングして挿入する（右図）
Assembly phase
|  |  | ・ | Check set marks on a core and an ejector pin visually.
|  |  | ・ | Check set marks on an impression block and an ejector pin visually.
|  |  | ・ | Put an inspection mark (e.g., circle or line) on the set marks
on the core and the ejector pin. (See the figure on the right.)
|  | ⑤一部品組付け完了後 | [8 empty] | 12)⑤
|  | ・ | 部品裏側と入駒又は、ＥＰ板側にマーキングしておく（右図） | [7 empty] | Judge
作業後はマジックを拭き取らず残しておく
After the all components are assembled,
|  |  | ・ | Put an inspection mark on the back of the component and
the impression block or the ejector plate.
(See the figure on the right.)
Do not wipe off the inspection mark.
(7/7)
例①ツバ部ピン打ち
Example 1: Drive a pin into the collar.
例②ツバ部面カット
Example 2: Cut off the collar.
組違
Misassembled
Correctly positioned
Replaced
①：挿入形状・寸法を変える
Change the insertion shape or dimensions.
②：ツバ出量・径を変える（0.5ピッチで変更すること）
Change the protruding length or diameter of the collar (in increments of 0.5).
③：ツバ厚みを変えるChange the thickness of the collar.
*1：ネジ止コアの場合③ねじサイズを変える
③ For a core to be secured with a screw, change the screw size.
*2：ネジ止コアの場合②ネジピッチを変える(出来栄えで組付けれないよう注意）
②For a core to be secured with a screw, change the screw pitch.
#A
Ｗ１
Ｗ２≠Ｗ１
（Ｌ２≠Ｌ１）
#Ｂ
Ｗ３≠Ｗ２
（Ｌ１）
#Ｂ
#A
③
３
２
②
【悪い例】
Bad
【良い例】
Good
天側 Top
４
４
４
【悪い例】
Bad
【良い例】
Good
天側
Top
T
正規型閉め位置
Right clamping position
Replaced
Correctly
positioned
組違
Misassembled
型閉・成形が可能 The mold can close to perform molding operation.
型が締まらないorコア折れ・ツブレ発生 The mold cannot be clamped, or the core can be bent or deformed.
ＦＰ不要
No FP system required.
Mark the ID number onto the place where it is can be seen
when the mold opens.) (Impression block)
・Round core ・Square core ・Odd-shaped core ・Core pin ・Angular core ・Slide core
・Sleeve pin (including a sleeve for ejection) ・Center pin (center of the sleeve pin) ・Push block
The order of the priority of the FP measures (highest to lowest): ①, ②, ③.
When there are many identical small-diameter pins including insert support pins (knock pins or core pins) and it is impossible to put serial numbers on them, the same mark can be used. In this case, put a different match mark on an ejector pin with clearance or with partially cut collar for interference prevention so that the assembly location can be identified. In addition to this, attach an assembly drawing to indicate the assembly location of each core pin.
・Round core ・Square core ・Odd-shaped core ・Core pin ・Angular core ・Slide core
・Sleeve pin (including a sleeve for ejection) ・Center pin (center of the sleeve pin) ・Push block
The order of the priority of the FP measures (highest to lowest): ①, ②, ③.
・Impression block (main block) ・Round ejector pin ・Square ejector pin
When the direction of the ejector pin has to be controlled because the tip has been machined, take any measures to stop rotation, such as a pin insertion or a collar cutting.
正規型閉め位置
Right clamping position
When there are many identical small-diameter pins including insert support pins (knock pins or core pins) and it is impossible to put serial numbers on them, the same mark can be used. In this case, put a different match mark on an ejector pin with clearance or with partially cut collar for interference prevention so that the assembly location can be identified. In addition to this, attach an assembly drawing to indicate the assembly location of each core pin.
現調区分
Localization classification
５
５
５
Y ・ X-U ・ Y-U ・ Y-UJ ・ Z
3
3
3
①
②
③
*1
*2
例1
Case1
例2
Case2
3
金型仕入先：
Mold supplier：
点検実施日：
（株）東海理化
Tokai Rika
大口品管部初期管理室
仕入先名：
supplier：
点検実施日：
3

## PHOTO
写真№1 Photo №1
※金型ＦＰ設定基準の「No」を記入願います。 金型が複数ある場合はｼｰﾄをｺﾋﾟｰして活用下さい。
Fill "No" from "Criteria for Providing Foolproof (FP) System". If there are more than 1 tool,
| NO. | 1)② |  | please copy this sheet to add.
| （金型全体） |  |  |  | 拡大
| The whole of die |  |  |  | Enlarged
| NO. | 5)①
| （固定型表側全体） |  |  |  | （可動型表側全体）
| The whole of die, fixed side,Table |  |  |  | The whole of die, movable side,Table
| NO. | 5)①
| （入駒の裏・固定） |  |  |  | （入駒の裏・可動）
| Insert core, fixed side,Back |  |  |  | Insert core, movable side,Back
| NO. | 5)①
FP確認結果
FP confirmation result
写真№2 Photo №2
| NO. | 8)①
| （金型全体） |  |  |  | 拡大
| The whole of die |  |  |  | Enlarged
| NO. | 8)②
| （金型全体） |  |  |  | 拡大
| The whole of die |  |  |  | Enlarged
| NO. | 9)②＆④
| （金型全体） |  |  |  | 拡大
| The whole of die |  |  |  | Enlarged
| NO. | 9)⑤
| （金型全体） |  |  |  | 拡大
| The whole of die |  |  |  | Enlarged
写真№3 Photo №3
| NO. | 9)⑦
| （金型全体） |  |  |  | 拡大
| The whole of die |  |  |  | Enlarged
| NO. | 10)③＆④
| （金型全体） |  |  |  | 拡大
| The whole of die |  |  |  | Enlarged
| NO. | 11)
| （金型全体） |  |  |  | 拡大
| The whole of die |  |  |  | Enlarged
| NO. |  | （予備）
| （金型全体） |  |  |  | 拡大
| The whole of die |  |  |  | Enlarged

## PHOTO (例)
写真№1 Photo №1
※金型ＦＰ設定基準の「No」を記入願います。 金型が複数ある場合はｼｰﾄをｺﾋﾟｰして活用下さい。
Fill "No" from "Criteria for Providing Foolproof (FP) System". If there are more than 1 tool,
| NO. | 1)② | please copy this sheet to add.
| （金型全体） |  |  | 拡大
| The whole of die |  |  | Enlarged
| NO. | 5)①
| （固定型表側全体） |  |  | （可動型表側全体）
| The whole of die, fixed side,Table |  |  | The whole of die, movable side,Table
| NO. | 5)①
| （入駒の裏・固定） |  |  | （入駒の裏・可動）
| Insert core, fixed side,Back |  |  | Insert core, movable side,Back
| NO. | 5)①
FP確認結果
FP confirmation result
5)項FP適用箇所の確認は取数に関係なく、＃1のみで可です。
また、類似形状部品の箇所数は下記に従って＃1の合計数を記入下さい。
①スライドコア
・テレコで組付可能そうなもの（類似形状）
②スライドブロック
テレコで組付可能そうなもの（類似形状）
180°回転させて組付可能そうなもの
③入駒裏側の入子ツバ形状
テレコで組付可能そうなもの（ツバが類似形状）
90°回転させて組付可能そうなもの（ツバ形状がほぼ正方形）
180°回転させて組付可能そうなもの（ツバ形状がほぼ正方形or長方形）
↓
3)項適用部品の①→②→③の優先順位でFPが設定されているか確認下さい。
優先順位を守れていない場合、理由等を弊社担当に連絡願います。
上記に該当する部位を写真に赤枠を付けて下さい。・・・赤枠数と5)項類似形状箇所数が一致していること。
入子ツバ類似形状
→テレコ確認要
入子ツバ長方形
→180°確認要
入子ツバ類似形状
→テレコ確認要
『他ヶ所に於いても全て確認済』
『FP』銘板が作業者側側面に貼り付けした画像を添付のこと。
逆組できない（嵌らない）画像を全て添付のこと。
※すべての画像が添付できない場合は
1事例を添付し『他ヶ所に於いても全て確認済』と記載のこと。
（左記は№42の入子は№29に組付可能だが、№29の入子は№42入らずFPが出来ている事例です。）
注意：説明のために用意した写真であり、上下の金型は全く違うものです。
スライドブロック類似形状＆長方形
→テレコ＆180°確認要
スライドコア類似形状
→テレコ確認要