## 1
仕様標準 |  |  |  | 名称：SWS金型製作標準 | [7 empty] | №：I-005
ページ：1/4
【目的】
SWSのCSRに対応した金型を製作する
【適用範囲】
SWS(OEM)の金型
【内容】
1.入れ子(コアピン)の溶接による固定禁止
入れ子(コアピン)を固定していた溶接が剥がれ、入れ子(コアピン)が飛び出して形状不具合が発生した為、
溶接による入れ子(コアピン)の固定を禁止とする
※入れ子(コアピン)の固定はボルト又はツバ止めによる固定方式とする
《ツバ止め方式》
部 拡大図
[7 empty] | (※1) |  | ツバ部は面取り部を除くストレート面を
2.0mm以上(注1)確保する事
(設定困難な場合は、0.5mm以上を可とする)
[7 empty] | (※2) |  | ツバ高さクリアランス
0.05～0.1mm以下の事
[7 empty] | (※3) |  | ツバ形状は極力
入れ子の長手方向に設ける事
(注1)SWS要求は0.8mm以上ですが、社内基準に準じて2.0mm以上で記載
4 | [9 empty] | 承認 | 審査 |  | 起案
3 | [9 empty] | 2022-02-07 | 2022-02-07 |  | 2022-02-07
2
1
符号 |  | 改訂内容 |  |  | 改訂日 | 承認 |  | 作成
【配布先】 |  |  | なし(仕様確認用)
仕様標準は適用範囲が製品形状・金型構造に特化した標準の為、適用可否判断及び詳細不明の際は、上司に確認する事

## 2
仕様標準 |  | 名称：SWS金型製作標準 | №：I-005
ページ：2/4
2.樹脂溜まり(コールドスラグウェル)設定寸法
コールドスラグがゲートに詰まり、ショート不具合が発生した為、
下記寸法の樹脂溜まり(コールドスラグウェル)を設ける事
仕様標準は適用範囲が製品形状・金型構造に特化した標準の為、適用可否判断及び詳細不明の際は、上司に確認する事

## 3
仕様標準 |  | 名称：SWS金型製作標準 |  |  | №：I-005
ページ：3/4
3.冷却カプラ取り付け部寸法
ホース(ホースバンド)の干渉により冷却カプラに負荷が掛かり、カプラ取り付け部からの水漏れにより、
ショート不具合が発生した為、カプラ取り付け位置は下記寸法を遵守する事
(単位：mm)
|  |  | X | 50以上
|  |  | Y | 50以上
4.バルブゲートピン後退センサ設置
バルブゲートシステム搭載の金型で、バルブピンの摺動不良によりゲートが全開せず、
ショート不具合が発生した為、バルブピンの後退限位置にセンサを設置し、ゲートが全開したかを検知させる事
仕様標準は適用範囲が製品形状・金型構造に特化した標準の為、適用可否判断及び詳細不明の際は、上司に確認する事
反操作側
カプラ
バルブピン
センサ(ピン後退限確認)

## 4
仕様標準 |  | 名称：SWS金型製作標準 | №：I-005
ページ：4/4
5.型内配線コード押さえ板設置
金型内に配線したセンサ等のコードが、溝からはみ出した状態(挟み込み)で組付けされたことにより、
EJピンが飛び出して形状不良が発生した為、配線コードのはみ出しを防止する押さえ板を設置する事
仕様標準は適用範囲が製品形状・金型構造に特化した標準の為、適用可否判断及び詳細不明の際は、上司に確認する事